## Préalpes
Commune de Sâles
Région Préalpes
Formulaire de calcul du volume de rétention des eaux claires
Selon le PGEE communal, le débit de restitution des eaux claires engendré par tous nouveaux aménagements ne doit pas être supérieur au débit engendré par la surface avant son aménagement, c'est-à-dire à l'état naturel. Un coéfficient de ruissellement de 0.10 est affecté à l'ensemble de la parcelle pour le calcul des débits à évacuer.
Données du projet
Secteur:
Mandant:
Adresse du projet:
N° de parcelle:
Surface au registre foncier (m2):
Zone d'affectation:
Couverture du sol: |  | CR | Surface (m2) | Surface réduite (m2)
Toiture (tuile, tôle, fibro-ciment) |  | 0.9 |  | 0
Toit plat recouvert de gravier |  | 0.65 |  | 0
Toit plat végétalisé |  | 0.15 |  | 0
Toit plat avec rétention (Pluvia) |  | 0.1 |  | 0
Asphalte, béton |  | 0.9 |  | 0
Chemin et place gravier |  | 0.7 |  | 0
Pavage |  | 0.6 |  | 0
Grilles-gazon |  | 0.1 |  | 0
Surface verte |  | 0.1 | 0 | 0
Total |  |  | 0 | 0
CR moyen |  | #DIV/0!
Si le CR moyen est supérieur à 0.10, un système de rétention est exigé.
Volume de rétention (Z= 5ans)
Surface de la parcelle |  |  | 0 | m2
Surface réduite |  |  | 0 | m2
Pluie de projet |  |  | 274 | l/s/ha
Débit max de restitution |  |  | 0 | l/s
Débit max de restitution |  |  | #DIV/0! | l/s/hared
Débit max entrant |  |  | 0 | l/s
Volume de rétention |  |  | #DIV/0! | m3
Système de rétention
La conception du système de rétention et du limiteur de débit doit garantir ces valeurs. Le système de rétention doit être approuvé par la commune et contrôlé sur place avant remblayage.
Diamètre du limiteur de débit
Hauteur d'eau dans le volume de rétention: |  |  |  |  | cm
Diamètre du trou du limiteur de débit: |  |  |  | #DIV/0! | cm
y = 0.0159x2 - 4.0796x + 397.43